## product_matrix
Название | Артикул | Архитектура | ЦП | Количество ядер ЦП | Частота ЦП | Поддержка аппаратного шифрования | Размеры (мм) | Лицензия | Операционная система | Объем ОЗУ | Объем ПЗУ | Тип PoE-входа | Напряжение PoE-входа | Тип PoE-выхода | Порты с PoE-выходом | Кол-во входов электропитания | Напряжение входа для БП | Потребляемая мощность | Кол-во радиоканалов на 2,4 ГГц | КУ антенны на 2,4 ГГц (дБи) | Кол-во радиоканалов на 5 ГГц | КУ антенны на 5 ГГц (дБи) | Кол-во портов 100 Мбит/с | Кол-во портов 1000 Мбит/с | Кол-во портов 1/2.5/5/10 Гбит/с | Кол-во combo-портов | Кол-во портов SFP | Кол-во портов SFP+ | Кол-во разъемов SIM | Кол-во разъемов для карты памяти | Кол-во USB-разъемов | Тип USB разъема | Рекомендованная розничная цена ($)
RBM11G | RBM11G | MMIPS | MT7621A | 2 | 880 МГц | Да | 105 x 110 | 4 | RouterOS | 256 МБ | 16 МБ | Passive PoE | 10-30 В | – | – | 2 | 10-30 В | 11 Вт | – | – | – | – | – | 1 | – | – | – | – | 1 | – | – | – | 49.00
RB911G-5HPacD | RB911G-5HPacDr2 | MIPSBE | QCA9557 | 1 | 720 МГц | Нет | 105 x 105 | 3 | RouterOS | 128 МБ | 128 МБ | Passive PoE | 8-30 В | – | – | 2 | 8-30 В | 12 Вт | – | – | 2 | – | – | 1 | – | – | – | – | – | – | – | – | 79.00
RB922UAGS-5HPacD | RB922UAGS-5HPacD | MIPSBE | QCA9557 | 1 | 720 МГц | Нет | 105 x 105 | 4 | RouterOS | 128 МБ | 128 МБ | Passive PoE | 8-30 В | – | – | 2 | 8-30 В | 17 Вт | – | – | 2 | – | – | 1 | – | – | 1 | – | 1 | – | 1 | USB type A | 99.00
RB911G-5HPnD | RB911G-5HPnD | MIPSBE | AR9342 | 1 | 600 МГц | Нет | 105 x 105 | 3 | RouterOS | 64 МБ | 128 МБ | Passive PoE | 8-30 В | – | – | 2 | 8-30 В | 11 Вт | – | – | 2 | – | – | 1 | – | – | – | – | – | – | – | – | 55.00
RBM33G | RBM33G | MMIPS | MT7621A | 2 | 880 МГц | Да |  | 4 | RouterOS | 256 МБ | 16 МБ | Passive PoE | 11-28 В | – | – | 2 | 11-28 В | 5 Вт/24 Вт | – | – | – | – | – | 3 | – | – | – | – | 2 | – | 1 | USB 3.0 type A | 59.00
RB912UAG-2HPnD | RB912UAG-2HPnD | – | AR9342 | 1 | 600 МГц | Нет | 105 x 105 | 4 | RouterOS | 64 МБ | 128 МБ | Passive PoE | 8-30 В | – | – | 2 | 8-30 В | 13.5 Вт | 2 | – | – | – | – | 1 | – | – | – | – | 1 | – | 1 | USB type A | 79.00
911 Lite5 dual | RB911-5HnD | MIPSBE | AR9344 | 1 | 600 МГц | Нет | 105 x 105 | 3 | RouterOS | 64 МБ | 16 МБ | Passive PoE | 6-30 В | – | – | 1 | – | 7 Вт | – | – | 2 | – | 1 | – | – | – | – | – | – | – | – | – | 49.00
RB450Gx4 | RB450Gx4 | ARM 32bit | IPQ-4019 | 4 | 716 МГц | Да | 90 x 116 | 5 | RouterOS | 1 Гб | 512 МБ | 802.3af/at | 12-57 В | Passive PoE | Ether5 | 3 | 10-57 В | 4 Вт/16 Вт | – | – | – | – | – | 5 | – | – | – | – | – | – | – | – | 99.00
911 Lite5 ac | RB911-5HacD | MIPSBE | QCA9531 | 1 | 650 МГц | Нет | 113 x 89 | 3 | RouterOS | 64 МБ | 16 МБ | Passive PoE | 10-30 В | – | – | 1 | – | 7 Вт | – | – | 2 | – | 1 | – | – | – | – | – | – | – | – | – | 53.00
RB912UAG-5HPnD | RB912UAG-5HPnD | MIPSBE | AR9342 | 1 | 600 МГц | Нет | 105 x 105 | 4 | RouterOS | 64 МБ | 128 МБ | Passive PoE | 8-30 В | – | – | 2 | 8-30 В | 12 Вт | – | – | 2 | – | – | 1 | – | – | – | – | 1 | – | 1 | USB type A | 79.00
CCR1009-7G-1C-PC | CCR1009-7G-1C-PC | TILE | TLR4-00980 | 9 | 1 ГГц | Да | 272 x 190 x 44 | 6 | RouterOS | 1 Гб | 128 МБ | Passive PoE | 18-57 В | – | – | 2 | 18-57 В | 25 Вт/30 Вт | – | – | – | – | – | 7 | – | 1 | – | – | – | – | 1 | microUSB type AB | 465.00
CCR2004-16G-2S+PC | CCR2004-16G-2S+PC | ARM 64bit | AL32400 | 4 | 1200 МГц | Да | 272 x 195 x 44 | 6 | RouterOS | 4 Гб | 128 МБ | – | – | – | – | 2 | 36-57 В | 30 Вт/36 Вт | – | – | – | – | – | 16 | – | – | – | 2 | – | – | – | – | 465.00
RB2011iL-RM | RB2011iL-RM | MIPSBE | AR9344 | 1 | 600 МГц | Нет | 443 x 92 x 44 | 4 | RouterOS | 64 МБ | 128 МБ | Passive PoE | 8-30 В | Passive PoE | Ether10 | 2 | 8-30 В | 6 Вт/18 Вт | – | – | – | – | 5 | 5 | – | – | – | – | – | – | – | – | 99.00
RB2011iL-IN | RB2011iL-IN | MIPSBE | AR9344 | 1 | 600 МГц | Нет | 230 x 90 x 25 | 4 | RouterOS | 64 МБ | 128 МБ | Passive PoE | 8-30 В | Passive PoE | Ether10 | 2 | 8-30 В | 6 Вт/18 Вт | – | – | – | – | 5 | 5 | – | – | – | – | – | – | – | – | 99.00
RB1100AHx4 | RB1100x4 | ARM 32bit | AL21400 | 4 | 1,4 ГГц | Да | 443 x 148 x 44 | 6 | RouterOS | 1 Гб | 128 МБ | 802.3af/at | 20-57 В | – | – | 2 | – | 20 Вт | – | – | – | – | – | 13 | – | – | – | – | – | 1 | – | – | 329.00
RB1100AHx4 Dude Edition | RB1100Dx4 | ARM 32bit | AL21400 | 4 | 1,4 ГГц | Да | 443 x 148 x 44 | 6 | RouterOS | 1 Гб | 128 МБ | 802.3af/at | 20-57 В | – | – | 2 | – | 25 Вт/33 Вт | – | – | – | – | – | 13 | – | – | – | – | – | 1 | – | – | 385.00
CCR1009-7G-1C-1S+PC | CCR1009-7G-1C-1S+PC | TILE | TLR4-00980 | 9 | 1 ГГц | Да | 272 x 190 x 44 | 6 | RouterOS | 2 Гб | 128 МБ | Passive PoE | 18-57 В | – | – | 2 | 18-57 В | 33 Вт/38 Вт | – | – | – | – | – | 7 | – | 1 | – | 1 | 1 | 1 | 1 | microUSB type AB | 545.00
PowerBox | RB750P-PBr2 | MIPSBE | QCA9533 | 1 | 650 МГц | Нет | 125 x 178 x 48 | 4 | RouterOS | 64 МБ | 16 МБ | Passive PoE | 8-30 В | Passive PoE | Ether2 – Ether5 | 2 | 8-30 В | 2 Вт/50 Вт | – | – | – | – | 5 | – | – | – | – | – | – | – | – | – | 69.00
CCR2004-1G-12S+2XS | CCR2004-1G-12S+2XS | ARM 64bit | AL32400 | 4 | 1700 МГц | Да | 443 x 224 x 44 | 6 | RouterOS v7 | 4 Гб | 128 МБ | – | – | – | – | – | – | 32 Вт/49 Вт | – | – | – | – | – | 1 | – | – | – | 12 | – | – | – | – | 595.00
hEX PoE | RB960PGS | MIPSBE | QCA9557 | 1 | 800 МГц | Нет |  | 4 | RouterOS | 128 МБ | 16 МБ | Passive PoE | 12-57 В | 802.3af/at | Ether2 – Ether5 | 2 | 12-57 В | 6 Вт/54 Вт | – | – | – | – | – | 5 | – | – | 1 | – | – | – | 1 | USB type A | 79.00
CCR1016-12G | CCR1016-12Gr2 | TILE | TLR4-01680 | 16 | 1.2 ГГц | Да | 443 x 193 x 44 | 6 | RouterOS | 2 Гб | 512 МБ | – | – | – | – | – | – | 37 Вт/42 Вт | – | – | – | – | – | 12 | – | – | – | – | – | – | 1 | USB type A | 705.00
RB5009UG+S+IN | RB5009UG+S+IN | ARM 64bit | 88F7040 | 4 | 350-1400 МГц | Да |  | 5 | RouterOS v7 | 1 Гб | 1 Гб | 802.3af/at | 24-57 В | – | – | 3 | 24-57 В | 14 Вт/20 Вт | – | – | – | – | – | 7 | – | – | – | 1 | – | – | 1 | USB 3.0 type A | 219.00
PowerBox Pro | RB960PGS-PB | MIPSBE | QCA9557 | 1 | 800 МГц | Нет | 125 x 52 x 225 | 4 | RouterOS | 128 МБ | 16 МБ | Passive PoE | 12-57 В | 802.3af/at | Ether2 – Ether5 | 2 | 12-57 В | 6 Вт/54 Вт | – | – | – | – | – | 5 | – | – | 1 | – | – | – | – | – | 99.00
RB3011UiAS-RM | RB3011UiAS-RM | ARM 32bit | IPQ-8064 | 2 | 1.4 ГГц | Да | 443 x 92 x 44 | 5 | RouterOS | 1 Гб | 128 МБ | Passive PoE | 10-30 В | Passive PoE | Ether10 | 2 | 10-30 В | 10 Вт/30 Вт | – | – | – | – | – | 10 | – | – | 1 | – | – | – | 1 | USB 3.0 type A | 179.00
CCR1009-7G-1C-1S+ | CCR1009-7G-1C-1S+ | TILE | TLR4-00980 | 9 | 1.2 ГГц | Да | 443 x 175 x 44 | 6 | RouterOS | 2 Гб | 128 МБ | Passive PoE | 15-57 В | – | – | 1 | – | 34 Вт/39 Вт | – | – | – | – | – | 7 | – | 1 | – | 1 | 1 | 1 | 1 | microUSB type AB | 545.00
RB4011iGS+RM | RB4011iGS+RM | ARM 32bit | AL21400 | 4 | 1400 МГц | Да | 228 x 120 x 30 | 5 | RouterOS | 1 Гб | 512 МБ | Passive PoE | 18-57 В | Passive PoE up to 57В | Ether10 | 2 | 12-57 В | 18 Вт/33 Вт | – | – | – | – | – | 10 | – | – | – | 1 | – | – | – | – | 219.00
CCR2004-1G-2XS-PCIe | CCR2004-1G-2XS-PCIe | ARM 64bit | AL52400 | 4 | 1500 МГц | Да | 170 x 69 x 18 | 6 | RouterOS | 4 Гб | 128 МБ | – | – | – | – | – | – | 22 Вт/29 Вт | – | – | – | – | – | 1 | – | – | – | – | – | – | – | – | 199.00
RB5009UPr+S+IN | RB5009UPr+S+IN | ARM 64bit | 88F7040 | 4 | 350-1400 МГц | Да |  | 5 | RouterOS v7 | 1 Гб | 1 Гб | 802.3af/at | 24-57 В | 802.3af/at | Ether1 – Ether8 | 3 | 24-57 В | 15 Вт/150 Вт | – | – | – | – | – | 7 | – | – | – | 1 | – | – | 1 | USB 3.0 type A | 299.00
CCR1036-8G-2S+ | CCR1036-8G-2S+r2 | TILE | TLR4-03680 | 36 | 1.2 ГГц | Да | 443 x 193 x 44 | 6 | RouterOS | 4 Гб | 1 Гб | – | – | – | – | – | – | 73 Вт | – | – | – | – | – | 8 | – | – | – | 2 | – | 1 | 1 | USB type A | 1195.00
CCR2004-16G-2S+ | CCR2004-16G-2S+ | ARM 64bit | AL32400 | 4 | 1700 МГц | Да | 443 x 210 x 44 | 6 | RouterOS v7 | 4 Гб | 128 МБ | – | – | – | – | – | – | 35 Вт/48 Вт | – | – | – | – | – | 16 | – | – | – | 2 | – | – | 1 | USB 3.0 type A | 465.00
CCR2116-12G-4S+ | CCR2116-12G-4S+ | ARM 64bit | AL73400 | 16 | 2000 МГц | Да | 443 x 199 x 44 | 6 | RouterOS v7 | 16 Гб | 128 МБ | – | – | – | – | – | – | 60 Вт/83 Вт | – | – | – | – | – | 13 | – | – | – | 4 | – | – | – | – | 995.00
RB2011iLS-IN | RB2011iLS-IN | MIPSBE | AR9344 | 1 | 600 МГц | Нет | 230 x 90 x 25 | 4 | RouterOS | 64 МБ | 128 МБ | Passive PoE | 8-30 В | Passive PoE | Ether10 | 2 | 8-30 В | 6 Вт/18 Вт | – | – | – | – | 5 | 5 | – | – | 1 | – | – | – | – | – | 109.00
CCR1036-12G-4S-EM | CCR1036-12G-4S-EMr2 | TILE | TLR4-03680 | 36 | 1.2 ГГц | Да | 443 x 193 x 44 | 6 | RouterOS | 8 Гб | 1 Гб | – | – | – | – | – | – | 60 Вт | – | – | – | – | – | 12 | – | – | 4 | – | – | – | 1 | USB type A | 1295.00
hEX lite | RB750r2 | MIPSBE | QCA9533 | 1 | 850 МГц | Нет | 113 x 89 x 28 | 4 | RouterOS | 64 МБ | 16 МБ | Passive PoE | 6-30 В | – | – | 2 | 6-30 В | 2 Вт | – | – | – | – | 5 | – | – | – | – | – | – | – | – | – | 39.95
CCR1072-1G-8S+ | CCR1072-1G-8S+ | TILE | TLR4-07280 | 72 | 1 ГГц | Да | 443 x 315 x 44 | 6 | RouterOS | 16 Гб | 128 МБ | – | – | – | – | – | – | 125 Вт | – | – | – | – | – | 1 | – | – | – | 8 | – | 3 | 2 | microUSB type AB; USB type A | 3350.00
CCR2216-1G-12XS-2XQ | CCR2216-1G-12XS-2XQ | ARM 64bit | AL73400 | 16 | 2000 МГц | Да | 443 x 367 x 44 | 6 | RouterOS v7 | 16 Гб | 128 МБ | – | – | – | – | – | – | 80 Вт/128 Вт | – | – | – | – | – | 1 | – | – | – | – | – | – | – | – | 2795.00
CCR1036-8G-2S+EM | CCR1036-8G-2S+EMr2 | TILE | TLR4-03680 | 36 | 1.2 ГГц | Да | 443 x 193 x 44 | 6 | RouterOS | 8 Гб | 1 Гб | – | – | – | – | – | – | 73 Вт | – | – | – | – | – | 8 | – | – | – | 2 | – | 1 | 1 | USB type A | 1395.00
hEX S | RB760iGS | MMIPS | MT7621A | 2 | 880 МГц | Да | 113 x 89 x 28 | 4 | RouterOS | 256 МБ | 16 МБ | 802.3af/at | 12-57 В | Passive PoE up to 57В | Ether5 | 2 | 12-57 В | 6 Вт/24 Вт | – | – | – | – | – | 5 | – | – | 1 | – | – | 1 | 1 | USB type A | 79.00
hEX PoE lite | RB750UPr2 | MIPSBE | QCA9531 | 1 | 650 МГц | Нет | 113 x 89 x 28 | 4 | RouterOS | 64 МБ | 16 МБ | Passive PoE | 8-30 В | Passive PoE | Ether2 – Ether5 | 2 | 8-30 В | 3 Вт/51 Вт | – | – | – | – | 5 | – | – | – | – | – | – | – | 1 | USB type A | 59.95
hEX | RB750Gr3 | MMIPS | MT7621A | 2 | 880 МГц | Да | 113 x 89 x 28 | 4 | RouterOS | 256 МБ | 16 МБ | Passive PoE | 8-30 В | – | – | 2 | 8-30 В | 5 Вт/10 Вт | – | – | – | – | – | 5 | – | – | – | – | – | 1 | 1 | USB type A | 59.95
CCR1036-12G-4S | CCR1036-12G-4Sr2 | TILE | TLR4-03680 | 36 | 1.2 ГГц | Да | 443 x 193 x 44 | 6 | RouterOS | 4 Гб | 1 Гб | – | – | – | – | – | – | 60 Вт | – | – | – | – | – | 12 | – | – | 4 | – | – | – | 1 | USB type A | 1095.00
CCR1016-12S-1S+ | CCR1016-12S-1S+r2 | TILE | TLR4-01680 | 16 | 1.2 ГГц | Да | 443 x 197 x 44 | 6 | RouterOS | 2 Гб | 128 МБ | – | – | – | – | – | – | 34 Вт/47.5 Вт | – | – | – | – | – | – | – | – | 12 | 1 | – | 1 | 1 | USB type A | 815.00
RB2011UiAS-IN | RB2011UiAS-INr2 | MIPSBE | AR9344 | 1 | 600 МГц | Нет |  | 5 | RouterOS | 128 МБ | 128 МБ | Passive PoE | 8-30 В | Passive PoE | Ether10 | 2 | 8-30 В | 6 Вт | – | – | – | – | 5 | 5 | – | – | 1 | – | – | – | 1 | USB type A | 119.00
RB2011UiAS-RM | RB2011UiAS-RMr2 | MIPSBE | AR9344 | 1 | 600 МГц | Нет | 443 x 92 x 44 | 5 | RouterOS | 128 МБ | 128 МБ | Passive PoE | 8-30 В | Passive PoE | Ether10 | 2 | 8-30 В | 6 Вт/28 Вт | – | – | – | – | 5 | 5 | – | – | 1 | – | – | – | 1 | USB type A | 119.00
CRS354-48G-4S+2Q+RM | CRS354-48G-4S+2Q+RM | MIPSBE | QCA9531 | 1 | 650 МГц | Нет | 297 x 443 x 44 | 5 | RouterOS / SwitchOS | 64 МБ | 16 МБ | – | – | – | – | – | – | 50 Вт/60 Вт | – | – | – | – | 1 | 48 | – | – | – | 4 | – | – | – | – | 549.00
netPower 16P | CRS318-16P-2S+OUT | ARM 32bit | 98DX226S | 1 | 800 МГц | Нет | 303 x 212 x 78 | 5 | RouterOS / SwitchOS | 256 МБ | 16 МБ | – | – | 802.3af/at | Ether1 – Ether16 | 2 | 18-30 В / 48-57 В | 16 Вт/316 Вт | – | – | – | – | – | 16 | – | – | – | 2 | – | – | – | – | 279.00
CRS326-24S+2Q+RM | CRS326-24S+2Q+RM | MIPSBE | QCA9531 | 1 | 650 МГц | Нет | 443 x 200 x 44 | 5 | RouterOS / SwitchOS | 64 МБ | 16 МБ | – | – | – | – | – | – | 42 Вт/69 Вт | – | – | – | – | 1 | – | – | – | – | 24 | – | – | 1 | USB type A | 599.00
RB260GS | CSS106-5G-1S | – | – | – | – | Нет | 113 x 139 x 28 | 0 | MikroTik SwOS | – | 128 КБ | Passive PoE | 11-30 В | – | – | 2 | 11-30 В | 5 Вт | – | – | – | – | – | 5 | – | – | 1 | – | – | – | – | – | 39.95
CRS112-8G-4S-IN | CRS112-8G-4S-IN | MIPSBE | QCA8511 | 1 | 400 МГц | Нет | 200 x 143 x 44 | 5 | RouterOS | 128 МБ | 16 МБ | Passive PoE | 10-57 В | – | – | 2 | 10-57 В | 10 Вт | – | – | – | – | – | 8 | – | – | 4 | – | – | – | – | – | 153.00
CSS610-8G-2S+IN | CSS610-8G-2S+IN | – | – | – | – | Нет | 200 x 167 x 46 | 0 | SwitchOS Lite | – | 64 КБ | Passive PoE | 12-57 В | – | – | 2 | 12-57 В | 5 Вт/11 Вт | – | – | – | – | – | 8 | – | – | – | 2 | – | – | – | – | 119.00
CRS125-24G-1S-2HnD-IN | CRS125-24G-1S-2HnD-IN | MIPSBE | AR9344 | 1 | 600 МГц | Нет | 285 x 167 x 44 | 5 | RouterOS | 128 МБ | 128 МБ | Passive PoE | 8-28 В | – | – | 2 | 8-28 В | 19 Вт | 2 | 4 | – | – | – | 24 | – | – | 1 | – | – | – | 1 | microUSB type AB | 229.00
CRS328-24P-4S+RM | CRS328-24P-4S+RM | ARM 32bit | 98DX3236 | 1 | 800 МГц | Нет | 443 x 300 x 44 | 5 | RouterOS / SwitchOS | 512 МБ | 16 МБ | – | – | 802.3af/at | Ether1 – Ether24 | – | – | 44 Вт/494 Вт | – | – | – | – | – | 24 | – | – | – | 4 | – | – | – | – | 489.00
CRS309-1G-8S+IN | CRS309-1G-8S+IN | ARM 32bit | 98DX8208 | 2 | 800 МГц | Нет | 272 x 191 x 44 | 5 | RouterOS / SwitchOS | 512 МБ | 16 МБ | 802.3af/at | 18-57 В | – | – | 2 | 12-57 В | 17 Вт/23 Вт | – | – | – | – | – | 1 | – | – | – | 8 | – | – | – | – | 269.00
CSS610-8P-2S+IN | CSS610-8P-2S+IN | – | – | – | – | Нет |  | 0 | SwitchOS Lite | – | 64 КБ | – | – | 802.3af/at | Ether1 – Ether8 | 1 | 48-57 В | 12 Вт/162 Вт | – | – | – | – | – | 8 | – | – | – | 2 | – | – | – | – | 229.00
netPower 15FR | CRS318-1Fi-15Fr-2S-OUT | ARM 32bit | 98DX224S | 1 | 800 МГц | Нет | 304 x 212 x 71 | 5 | RouterOS / SwitchOS | 256 МБ | 16 МБ | Passive PoE | 18-57 В (recommended 36-57В) | Passive PoE | Ether15 | 16 | 18-57 В | 10 Вт/29 Вт | – | – | – | – | 16 | – | – | – | 2 | – | – | – | – | – | 149.00
CRS112-8P-4S-IN | CRS112-8P-4S-IN | MIPSBE | QCA8511 | 1 | 400 МГц | Нет | 200 x 142 x 44 | 5 | RouterOS | 128 МБ | 16 МБ | – | – | 802.3af/at | Ether1 – Ether8 | 2 | 18-28 В / 48-57 В | 10 Вт/160 Вт | – | – | – | – | – | 8 | – | – | 4 | – | – | – | – | – | 209.00
netFiber 9 | CRS310-1G-5S-4S+OUT | ARM 32bit | 98DX226S | 1 | 800 МГц | Нет |  | 5 | RouterOS | 256 МБ | 16 МБ | 802.3af/at | 18-57 В | – | – | 2 | 18-57 В | 10 Вт/16.3 Вт | – | – | – | – | – | 1 | – | – | 5 | 4 | – | – | – | – | 249.00
CRS518-16XS-2XQ | CRS518-16XS-2XQ-RM | MIPSBE | QCA9531 | 1 | 650 МГц | Нет |  | 6 | RouterOS v7 | 64 МБ | 16 МБ | – | – | – | – | – | – | 45 Вт/95 Вт | – | – | – | – | 1 | – | – | – | – | – | – | – | 1 | USB type A | 1595.00
CRS109-8G-1S-2HnD-IN | CRS109-8G-1S-2HnD-IN | MIPSBE | AR9344 | 1 | 600 МГц | Нет | 200 x 142 x 44 | 5 | RouterOS | 128 МБ | 128 МБ | Passive PoE | 10-57 В | – | – | 2 | 10-57 В | 13 Вт | 2 | 4 | – | – | – | 8 | – | – | 1 | – | – | – | 1 | microUSB type AB | 149.00
CRS504-4XQ-IN | CRS504-4XQ-IN | MIPSBE | QCA9531 | 1 | 650 МГц | Нет | 320 x 185 x 44 | 5 | RouterOS v7 | 64 МБ | 16 МБ | 802.3 bt | 43-57 В | – | – | 3 | 36-57 В | 25 Вт/41 Вт | – | – | – | – | 1 | – | – | – | – | – | – | – | – | – | 799.00
CRS310-1G-5S-4S+IN | CRS310-1G-5S-4S+IN | ARM 32bit | 98DX226S | 1 | 800 МГц | Нет | 200 x 166 x 45 | 5 | RouterOS | 256 МБ | 16 МБ | 802.3af/at | 18-57 В | – | – | 2 | 18-57 В | 8 Вт/20 Вт | – | – | – | – | – | 1 | – | – | 5 | 4 | – | – | – | – | 199.00
CRS326-24G-2S+RM | CRS326-24G-2S+RM | ARM 32bit | 98DX3236 | 1 | 800 МГц | Нет | 443 x 144 x 44 | 5 | RouterOS / SwitchOS | 512 МБ | 16 МБ | Passive PoE | 10-30 В | – | – | 2 | 10-30 В | 24 Вт | – | – | – | – | – | 24 | – | – | – | 2 | – | – | – | – | 209.00
CSS326-24G-2S+RM | CSS326-24G-2S+RM | – | – | – | – | Нет | 443 x 144 x 44 | 0 | SwOS | – | 2 МБ | Passive PoE | 10-30 В | – | – | 2 | 10-30 В | 19 Вт | – | – | – | – | – | 24 | – | – | – | 2 | – | – | – | – | 159.00
RB260GSP | CSS106-1G-4P-1S | – | – | – | – | Нет | 113 x 139 x 28 | 0 | MikroTik SwOS | – | 128 КБ | Passive PoE | 11-30 В | Passive PoE | Ether2 – Ether5 | 2 | 11-30 В | 5 Вт/53 Вт | – | – | – | – | – | 5 | – | – | 1 | – | – | – | – | – | 55.95
CRS326-24G-2S+IN | CRS326-24G-2S+INr2 | ARM 32bit | 98DX3236 | 1 | 800 МГц | Нет | 285 x 144 x 44 | 5 | RouterOS / SwitchOS | 512 МБ | 16 МБ | Passive PoE | 10-30 В | – | – | 2 | 10-30 В | 21 Вт | – | – | – | – | – | 24 | – | – | – | 2 | – | – | – | – | 199.00
netPower Lite 7R | CSS610-1Gi-7R-2S+OUT | – | – | – | – | Нет | 304 x 212 x 71 | 0 | SwitchOS Lite | – | 64 КБ | Passive PoE | 12-57 В | Passive PoE | Ether8 | 3 | 12-57 В | 7 Вт/29 Вт | – | – | – | – | – | 8 | – | – | – | 2 | – | – | – | – | 129.00
CRS317-1G-16S+RM | CRS317-1G-16S+RM | ARM 32bit | 98DX8216 | 2 | 800 МГц | Нет | 443 x 224 x 44 | 6 | RouterOS / SwitchOS | 1 Гб | 16 МБ | – | – | – | – | – | – | 44 Вт | – | – | – | – | – | 1 | – | – | – | 16 | – | – | – | – | 439.00
CRS312-4C+8XG-RM | CRS312-4C+8XG-RM | MIPSBE | QCA9531 | 1 | 650 МГц | Нет | 443 x 183 x 44 | 5 | RouterOS / SwitchOS | 64 МБ | 16 МБ | – | – | – | – | – | – | 60 Вт | – | – | – | – | 1 | – | 8 | – | – | – | – | – | 1 | USB type A | 659.00
CRS354-48P-4S+2Q+RM | CRS354-48P-4S+2Q+RM | MIPSBE | QCA9531 | 1 | 650 МГц | Нет | 443 x 382 x 44 | 5 | RouterOS / SwitchOS | 64 МБ | 16 МБ | – | – | 802.3af/at | Ether1 – Ether48 | – | – | 85 Вт/800 Вт | – | – | – | – | 1 | 48 | – | – | – | 4 | – | – | – | – | 999.00
CRS305-1G-4S+IN | CRS305-1G-4S+IN | ARM 32bit | 98DX3236 | 1 | 800 МГц | Нет | 141 x 115 x 28 | 5 | RouterOS / SwitchOS | 512 МБ | 16 МБ | 802.3af/at | 12-57 В | – | – | 3 | 12-57 В | 10 Вт/18 Вт | – | – | – | – | – | 1 | – | – | – | 4 | – | – | – | – | 149.00
CRS328-4C-20S-4S+RM | CRS328-4C-20S-4S+RM | ARM 32bit | 98DX3236 | 1 | 800 МГц | Нет | 443 x 194 x 44 | 5 | RouterOS / SwitchOS | 512 МБ | 16 МБ | – | – | – | – | – | – | 43 Вт | – | – | – | – | – | – | – | 4 | 20 | 4 | – | – | – | – | 409.00
CRS106-1C-5S | CRS106-1C-5S | MIPSBE | QCA8511 | 1 | 400 МГц | Нет | 114 x 137 x 29 | 5 | RouterOS | 128 МБ | 16 МБ | Passive PoE | 11-30 В | – | – | 2 | 11-30 В | 11 Вт | – | – | – | – | – | – | – | 1 | 5 | – | – | – | – | – | 59.00
OmniTIK 5 | RBOmniTikU-5HnDr2 | MIPSBE | AR9344 | 1 | 600 МГц | Нет | 368 x 125 x 55 | 4 | RouterOS v5 and above | 64 МБ | 16 МБ | Passive PoE | 11-30 В | – | – | 1 | – | 11 Вт | – | – | 2 | 7.5 | 5 | – | – | – | – | – | – | – | 1 | USB type A | 89.00
BaseBox 5 | RB912UAG-5HPnD-OUT | MIPSBE | AR9342 | 1 | 600 МГц | Нет | 246 x 135 x 50 | 4 | RouterOS | 64 МБ | 128 МБ | Passive PoE | 8-30 В | – | – | 1 | – | 12 Вт | – | – | 2 | – | – | 1 | – | – | – | – | 1 | – | 1 | USB type A | 89.00
BaseBox 2 | RB912UAG-2HPnD-OUT | MIPSBE | AR9342 | 1 | 600 МГц | Нет | 246 x 135 x 50 | 4 | RouterOS | 64 МБ | 64 МБ | Passive PoE | 8-30 В | – | – | 1 | – | 10 Вт | 2 | – | – | – | – | 1 | – | – | – | – | 1 | – | 1 | USB type A | 89.00
GrooveA 52 ac | RBGrooveGA-52HPacn | MIPSBE | QCA9556 | 1 | 720 МГц | Нет | 177 x 44 x 44 | 4 | RouterOS | 64 МБ | 16 МБ | Passive PoE | 10-30 В | – | – | 1 | – | 5 Вт | 1 | 6 | 1 | 6 | – | 1 | – | – | – | – | – | – | – | – | 99.00
SXT SA5 | RBSXTG-5HPnD-SAr2 | MIPSBE | AR9344 | 1 | 600 МГц | Нет | 140 x 140 x 56 | 4 | RouterOS | 64 МБ | 128 МБ | Passive PoE | 6-30 В | – | – | 1 | – | 11 Вт | – | – | 2 | 14 | – | 1 | – | – | – | – | – | – | 1 | USB type A | 99.00
LHG 2 | RBLHG-2nD | MIPSBE | QCA9533 | 1 | 650 МГц | Нет | 391 x 222 | 3 | RouterOS | 64 МБ | 16 МБ | Passive PoE | 10-30 В | – | – | 1 | – | 5 Вт | 2 | 18 | – | – | 1 | – | – | – | – | – | – | – | – | – | 58.00
NetMetal acВІ | RBD23UGS-5HPacD2HnD-NM | ARM 32bit | IPQ-4019 | 4 | 716 МГц | Да | 143 x 247 x 48 | 4 | RouterOS | 256 МБ | 16 МБ | 802.3af/at | 24-57 В | – | – | 2 | 12-57 В | 12 Вт/28 Вт | 2 | – | 2 | – | – | 1 | – | – | 1 | – | 1 | – | 1 | USB type A | 169.00
GrooveA 52 | RBGrooveA-52HPnr2 | MIPSBE | AR9342 | 1 | 600 МГц | Нет | 177 x 44 x 44 | 4 | RouterOS | 64 МБ | 16 МБ | Passive PoE | 9-30 В | – | – | 1 | – | 6 Вт | 1 | 6 | 1 | 6 | 1 | – | – | – | – | – | – | – | – | – | 79.00
SXTsq Lite2 | RBSXTsq2nD | MIPSBE | QCA9533 | 1 | 650 МГц | Нет | 129 x 129 x 34 | 3 | RouterOS | 64 МБ | 16 МБ | Passive PoE | 10-30 В | – | – | 1 | – | 5 Вт | 2 | 10 | – | – | 1 | – | – | – | – | – | – | – | – | – | 39.00
OmniTIK 5 PoE | RBOmniTikUPA-5HnDr2 | MIPSBE | AR9344 | 1 | 600 МГц | Нет | 368 x 125 x 55 | 5 | RouterOS | 128 МБ | 16 МБ | Passive PoE | 11-30 В | Passive PoE | Ether2 – Ether5 | 1 | – | 11 Вт/59 Вт | – | – | 2 | 7.5 | 5 | – | – | – | – | – | – | – | 1 | USB type A | 99.00
LHG HP5 | RBLHG-5HPnD | MIPSBE | AR9344 | 1 | 600 МГц | Нет |  | 3 | RouterOS | 64 МБ | 16 МБ | Passive PoE | 10-28 В | – | – | 1 | – | 7 Вт | – | – | 2 | 24.5 | 1 | – | – | – | – | – | – | – | – | – | 69.00
DynaDish 6 | RBDynaDishG-6HnD | MIPSBE | AR9344 | 1 | 600 МГц | Нет |  | 4 | RouterOS | 64 МБ | 16 МБ | Passive PoE | 12-30 В | – | – | 1 | – | 10 Вт | – | – | – | – | – | 1 | – | – | – | – | – | – | – | – | 179.00
LHG XL 52 ac | RBLHGG-5HPacD2HPnD-XL | ARM 32bit | IPQ-4018 | 4 | 716 МГц | Да | 550 x 291 | 3 | RouterOS | 256 МБ | 16 МБ | 802.3af/at | 12-57 В | – | – | 1 | – | 16 Вт/18 Вт | 2 | 18 | 2 | 27 | – | 1 | – | – | 1 | – | – | – | – | – | 189.00
NetMetal 5 triple | RB922UAGS-5HPacT-NM | MIPSBE | QCA9557 | 1 | 720 МГц | Нет | 143 x 247 x 48 | 4 | RouterOS | 128 МБ | 128 МБ | Passive PoE | 8-30 В | – | – | 1 | – | 23 Вт | – | – | 3 | – | – | 1 | – | – | 1 | – | 1 | – | 1 | USB type A | 159.00
LDF 2 | RBLDF-2nD | MIPSBE | QCA9533 | 1 | 650 МГц | Нет | 84 x 84 x 115 | 3 | RouterOS | 64 МБ | 16 МБ | Passive PoE | 10-28 В | – | – | 1 | – | 7 Вт | 2 | 10 | – | – | 1 | – | – | – | – | – | – | – | – | – | 39.00
NetMetal 5 | RB922UAGS-5HPacD-NM | MIPSBE | QCA9557 | 1 | 720 МГц | Нет | 143 x 247 x 48 | 4 | RouterOS | 128 МБ | 128 МБ | Passive PoE | 8-30 В | – | – | 1 | – | 19 Вт | – | – | 2 | – | – | 1 | – | – | 1 | – | 1 | – | 1 | USB type A | 149.00
SXT 2 | RBSXTG-2HnDr2 | MIPSBE | AR9344 | 1 | 600 МГц | Нет | 140 x 140 x 56 | 4 | RouterOS | 64 МБ | 16 МБ | Passive PoE | 8-30 В | – | – | 1 | – | 11 Вт | 2 | 10 | – | – | – | 1 | – | – | – | – | – | – | – | – | 79.00
LHG 5 ac | RBLHGG-5acD | ARM 32bit | IPQ-4018 | 4 | 716 МГц | Да |  | 3 | RouterOS | 256 МБ | 16 МБ | Passive PoE | 10-30 В | – | – | 1 | – | 8 Вт | – | – | 2 | 24.5 | – | 1 | – | – | – | – | – | – | – | – | 89.00
OmniTIK 5 PoE ac | RBOmniTikPG-5HacD | MIPSBE | QCA9557 | 1 | 720 МГц | Нет | 416 x 129 x 58 | 4 | RouterOS | 128 МБ | 16 МБ | Passive PoE | 12-57 В | 802.3af/at | Ether2 – Ether5 | 1 | – | 18 Вт/66 Вт | – | – | 2 | 7.5 | – | 5 | – | – | – | – | – | – | 1 | USB type A | 129.00
LHG XL HP5 | RBLHG-5HPnD-XL | MIPSBE | AR9344 | 1 | 600 МГц | Нет | 550 x 245 | 3 | RouterOS | 64 МБ | 16 МБ | Passive PoE | 10-28 В | – | – | 1 | – | 7 Вт | – | – | 2 | 27 | 1 | – | – | – | – | – | – | – | – | – | 79.00
LDF 5 ac | RBLDFG-5acD | ARM 32bit | IPQ-4018 | 4 | 716 МГц | Да | 84 x 84 x 115 | 3 | RouterOS | 256 МБ | 16 МБ | Passive PoE | 10-28 В | – | – | 1 | – | 8 Вт | – | – | 2 | 9 | – | 1 | – | – | – | – | – | – | – | – | 58.00
DISC Lite5 | RBDisc-5nD | MIPSBE | AR9344 | 1 | 600 МГц | Нет |  | 3 | RouterOS | 64 МБ | 16 МБ | Passive PoE | 10-30 В | – | – | 1 | – | 6 Вт | – | – | 2 | 21 | 1 | – | – | – | – | – | – | – | – | – | 55.00
SXTsq Lite5 | RBSXTsq5nD | MIPSBE | AR9344 | 1 | 600 МГц | Нет | 129 x 129 x 34 | 3 | RouterOS | 64 МБ | 16 МБ | Passive PoE | 10-30 В | – | – | 1 | – | 6 Вт | – | – | 2 | 16 | 1 | – | – | – | – | – | – | – | – | – | 46.00
SXTsq 5 ac | RBSXTsqG-5acD | ARM 32bit | IPQ-4018 | 4 | 716 МГц | Да | 129 x 129 x 34 | 3 | RouterOS | 256 МБ | 16 МБ | Passive PoE | 10-28 В | – | – | 1 | – | 7 Вт | – | – | 2 | 16 | – | 1 | – | – | – | – | – | – | – | – | 65.00
SXTsq 5 High Power | RBSXTsq5HPnD | MIPSBE | AR9344 | 1 | 600 МГц | Нет | 129 x 129 x 34 | 4 | RouterOS | 64 МБ | 16 МБ | Passive PoE | 10-28 В | – | – | 1 | – | 7 Вт | – | – | 2 | 16 | 1 | – | – | – | – | – | – | – | – | – | 49.00
NetMetal 5SHP triple | RB921UAGS-5SHPacT-NM | MIPSBE | QCA9557 | 1 | 720 МГц | Нет | 143 x 247 x 48 | 4 | RouterOS | 128 МБ | 128 МБ | Passive PoE | 8-30 В | – | – | 1 | – | 21Вт/25 Вт | – | – | 3 | – | – | 1 | – | – | 1 | – | – | – | 1 | USB type A | 169.00
DISC Lite5 ac | RBDiscG-5acD | ARM 32bit | IPQ-4018 | 4 | 716 МГц | Да |  | 3 | RouterOS | 256 МБ | 16 МБ | Passive PoE | 10-30 В | – | – | 1 | – | 7 Вт | – | – | 2 | 21 | – | 1 | – | – | – | – | – | – | – | – | 69.00
SXT 6 | RBSXTG-6HPnD | MIPSBE | AR9344 | 1 | 600 МГц | Нет | 140 x 140 x 56 | 4 | RouterOS | 64 МБ | 16 МБ | Passive PoE | 7-30 В | – | – | 1 | – | 14 Вт | – | – | – | – | – | 1 | – | – | – | – | – | – | 1 | USB type A | 99.00
BaseBox 6 | RB912UAG-6HPnD-OUT | MIPSBE | AR9342 | 1 | 600 МГц | Нет | 246 x 135 x 50 | 4 | RouterOS | 64 МБ | 128 МБ | Passive PoE | 10-30 В | – | – | 1 | – | 12 Вт/23 Вт | – | – | – | – | – | 1 | – | – | – | – | 1 | – | 1 | USB type A | 89.00
Metal 52 ac | RBMetalG-52SHPacn | MIPSBE | QCA9556 | 1 | 720 МГц | Нет | 215 x 60 x 38 | 4 | RouterOS | 64 МБ | 16 МБ | Passive PoE | 10-30 В | – | – | 1 | – | 11 Вт | 1 | 6 | 1 | 6 | – | 1 | – | – | – | – | – | – | – | – | 119.00
LHG XL 2 | RBLHG-2nD-XL | MIPSBE | QCA9533 | 1 | 650 МГц | Нет | 550 x 245 | 3 | RouterOS | 64 МБ | 16 МБ | Passive PoE | 10-30 В | – | – | 1 | – | 5 Вт | 2 | 21 | – | – | 1 | – | – | – | – | – | – | – | – | – | 68.00
mANTBox 19s | RB921GS-5HPacD-19S | MIPSBE | QCA9557 | 1 | 720 МГц | Нет | 152 x 598 x 78 | 4 | RouterOS | 128 МБ | 128 МБ | Passive PoE | 12-28 В | – | – | 2 | 8-30 В | 13 Вт | – | – | 2 | 19 | – | 1 | – | – | 1 | – | – | – | – | – | 199.00
LHG 5 | RBLHG-5nD | MIPSBE | AR9344 | 1 | 600 МГц | Нет |  | 3 | RouterOS | 64 МБ | 16 МБ | Passive PoE | 11-30 В | – | – | 1 | – | 6 Вт | – | – | 2 | 24.5 | 1 | – | – | – | – | – | – | – | – | – | 59.00
OmniTIK 5 ac | RBOmniTikG-5HacD | MIPSBE | QCA9557 | 1 | 720 МГц | Нет | 416 x 129 x 58 | 4 | RouterOS | 128 МБ | 16 МБ | Passive PoE | 12-57 В | – | – | 1 | – | 14 Вт | – | – | 2 | 7.5 | – | 5 | – | – | – | – | – | – | 1 | USB type A | 109.00
NetMetal 5SHP | RB921UAGS-5SHPacD-NM | MIPSBE | QCA9557 | 1 | 720 МГц | Нет | 143 x 247 x 48 | 4 | RouterOS | 128 МБ | 128 МБ | Passive PoE | 8-30 В | – | – | 1 | – | 17 Вт | – | – | 2 | – | – | 1 | – | – | 1 | – | – | – | 1 | USB type A | 159.00
mANTBox 15s | RB921GS-5HPacD-15S | MIPSBE | QCA9557 | 1 | 720 МГц | Нет | 140 x 348 x 82 | 4 | RouterOS | 128 МБ | 128 МБ | Passive PoE | 12-28 В | – | – | 2 | 9-30 В | 13 Вт | – | – | 2 | 15 | – | 1 | – | – | 1 | – | – | – | – | – | 139.00
DynaDish 5 | RBDynaDishG-5HacDr3 | MIPSBE | QCA9557 | 1 | 720 МГц | Нет |  | 3 | RouterOS | 128 МБ | 16 МБ | 802.3af/at | 11-60 В | – | – | 1 | – | 9 Вт | – | – | 2 | 25 | – | 1 | – | – | – | – | – | – | – | – | 179.00
NetBox 5 | RB911G-5HPacD-NB | MIPSBE | QCA9557 | 1 | 720 МГц | Нет |  | 4 | RouterOS | 128 МБ | 128 МБ | Passive PoE | 8-30 В | – | – | 1 | – | 11.5 Вт | – | – | 2 | – | – | 1 | – | – | – | – | – | – | – | – | 109.00
QRT 5 | RB911G-5HPnD-QRT | MIPSBE | AR9342 | 1 | 600 МГц | Нет | 309 x 320 x 50 | 4 | RouterOS | 64 МБ | 128 МБ | Passive PoE | 8-30 В | – | – | 1 | – | 12 Вт | – | – | 2 | 24 | – | 1 | – | – | – | – | – | – | – | – | 169.00
LDF 5 | RBLDF-5nD | MIPSBE | AR9344 | 1 | 600 МГц | Нет | 84 x 84 x 115 | 3 | RouterOS | 64 МБ | 16 МБ | Passive PoE | 10-30 В | – | – | 1 | – | 6 Вт | – | – | 2 | 9 | 1 | – | – | – | – | – | – | – | – | – | 39.00
mANTBox 52 15s | RBD22UGS-5HPacD2HnD-15S | ARM 32bit | IPQ-4019 | 4 | 716 МГц | Да | 140 x 348 x 82 | 4 | RouterOS | 256 МБ | 16 МБ | 802.3af/at | 12-57 В | – | – | 2 | 12-57 В | – | 2 | 12 | 2 | 15 | – | 1 | – | – | 1 | – | – | – | 1 | USB type A | 159.00
SXT SA5 ac | RBSXTG-5HPacD-SAr2 | MIPSBE | QCA9557 | 1 | 720 МГц | Нет | – | 4 | RouterOS | 128 МБ | 128 МБ | 802.3af/at | 12-57 В | – | – | 1 | – | 12 Вт | – | – | 2 | 14 | – | 1 | – | – | – | – | – | – | 1 | USB type A | 119.00
mANTBox 2 12s | RB911G-2HPnD-12Sr2 | MIPSBE | AR9342 | 1 | 600 МГц | Нет | 140 x 348 x 82 | 4 | RouterOS | 64 МБ | 128 МБ | Passive PoE | 10-28 В | – | – | 2 | 8-30 В | 11 Вт | 2 | 12 | – | – | – | 1 | – | – | – | – | – | – | – | – | 99.00
QRT 5 ac | RB911G-5HPacD-QRTr2 | MIPSBE | QCA9557 | 1 | 720 МГц | Нет | 309 x 320 x 50 | 4 | RouterOS | 128 МБ | 128 МБ | Passive PoE | 8-30 В | – | – | 1 | – | 10.5 Вт | – | – | 2 | 24 | – | 1 | – | – | – | – | – | – | – | – | 199.00
LHG XL 5 ac | RBLHGG-5acD-XL | ARM 32bit | IPQ-4018 | 4 | 716 МГц | Да | 550 x 245 | 3 | RouterOS | 256 МБ | 16 МБ | Passive PoE | 10-30 В | – | – | 1 | – | 8 Вт | – | – | 2 | 27 | – | 1 | – | – | – | – | – | – | – | – | 99.00
Groove 52 | RBGroove52HPnr2 | MIPSBE | AR9342 | 1 | 600 МГц | Нет | 180 x 49 x 44 | 3 | RouterOS | 64 МБ | 16 МБ | Passive PoE | 9-30 В | – | – | 1 | – | 6 Вт | 1 | – | 1 | – | 1 | – | – | – | – | – | – | – | – | – | 59.00
hAP lite | RB941-2nD | SMIPS | QCA9533 | 1 | 650 МГц | Нет |  | 4 | RouterOS | 32 МБ | 16 МБ | – | – | – | – | 1 | – | 3.5 Вт | 2 | 1.5 | – | – | 4 | – | – | – | – | – | – | – | – | – | 24.95
hAP ax2 | C52iG-5HaxD2HaxD-TC | ARM 64bit | IPQ-6010 | 4 | 864 МГц | Нет |  | 4 | RouterOS v7 | 1 Гб | 128 МБ | Passive PoE | 18-28 В | Passive PoE | Ether 1 | 2 | 12-28 В | 12 Вт/27 Вт | 2 | 4.5 | 2 | 4 | – | 5 | – | – | – | – | – | – | – | – | 99.00
RB951Ui-2HnD | RB951Ui-2HnD | MIPSBE | AR9344 | 1 | 600 МГц | Нет | 113 x 138 x 29 | 4 | RouterOS | 128 МБ | 128 МБ | Passive PoE | 8-30 В | Passive PoE | Ether5 | 2 | 8-30 В | 7 Вт/24 Вт | 2 | 2.5 | – | – | 5 | – | – | – | – | – | – | – | 1 | USB type A | 59.95
wAP | RBwAP2nD | MIPSBE | QCA9533 | 1 | 650 МГц | Нет | 185 x 85 x 30 | 4 | RouterOS | 64 МБ | 16 МБ | 802.3af/at | 11-57 В | – | – | 2 | 11-57 В | 4 Вт | 2 | 2 | – | – | 1 | – | – | – | – | – | – | – | – | – | 45.00
hAP lite TC | RB941-2nD-TC | SMIPS | QCA9533 | 1 | 650 МГц | Нет |  | 4 | RouterOS | 32 МБ | 16 МБ | – | – | – | – | 1 | – | 3.5 Вт | 2 | 1.5 | – | – | 4 | – | – | – | – | – | – | – | – | – | 24.95
RB4011iGS+5HacQ2HnD-IN | RB4011iGS+5HacQ2HnD-IN | ARM 32bit | AL21400 | 4 | 1.4 ГГц | Да | 228 x 120 x 30 | 5 | RouterOS | 1 Гб | 512 МБ | Passive PoE | 18-57 В | Passive PoE up to 57В | Ether10 | 2 | 12-57 В | 23 Вт/44 Вт | 2 | 3 | 4 | 3 | – | 10 | – | – | – | 1 | – | – | – | – | 275.00
hAP ac lite | RB952Ui-5ac2nD | MIPSBE | QCA9531 | 1 | 650 МГц | Нет | 113 x 89 x 28 | 4 | RouterOS | 64 МБ | 16 МБ | Passive PoE | 10-28 В | Passive PoE | Ether5 | 2 | 10-28 В | 8 Вт/20 Вт | 2 | 1.5 | 1 | 2 | 5 | – | – | – | – | – | – | – | 1 | USB type A | 59.00
hAP ac3 | RBD53iG-5HacD2HnD | ARM 32bit | IPQ-4019 | 4 | 716 МГц | Да | 251 x 129 x 39 | 4 | RouterOS | 256 МБ | 128 МБ | Passive PoE | 18-28 В | Passive PoE | Ether5 | 2 | 12-28 В | 12 Вт/30 Вт | 2 | 3 | 2 | 5.5 | – | 5 | – | – | – | – | – | – | 1 | USB type A | 109.00
hAP ac2 | RBD52G-5HacD2HnD-TCr2 | ARM 32bit | IPQ-4018 | 4 | 716 МГц | Да | 34 x 119 x 98 | 4 | RouterOS | 128 МБ | 16 МБ | Passive PoE | 18-28 В | – | – | 2 | 12-30 В | 16 Вт/21 Вт | 2 | 2.5 | 2 | 2.5 | – | 5 | – | – | – | – | – | – | 1 | USB type A | 79.00
cAP XL ac | RBcAPGi-5acD2nD-XLr4 | ARM 32bit | IPQ-4018 | 4 | 716 МГц | Да | 191 x 42 | 4 | RouterOS | 128 МБ | 16 МБ | 802.3af/at | 18-57 В | Passive PoE up to 57В | Ether2 | 1 | – | 11 Вт/24 Вт | 2 | 6 | 2 | 5.5 | – | 2 | – | – | – | – | – | – | – | – | 99.00
wAP R | RBwAPR-2nD | MIPSBE | QCA9531 | 1 | 650 МГц | Нет | 185 x 85 x 30 | 4 | RouterOS | 64 МБ | 16 МБ | Passive PoE | 9-30 В | – | – | 3 | 9-30 В | 6 Вт | 2 | 2 | – | – | 1 | – | – | – | – | – | 1 | – | – | – | 89.00
wAP ac BE | RBwAPG-5HacD2HnD-BEr3 | ARM 32bit | IPQ-4018 | 4 | 488-896 МГц | Да | 185 x 85 x 30 | 4 | RouterOS | 128 МБ | 16 МБ | 802.3af/at | 18-57 В | – | – | 2 | 10-57 В | 10 Вт/10 Вт | 2 | 2.5 | 2 | 2.5 | – | 2 | – | – | – | – | – | – | – | – | 89.00
cAP lite | RBcAPL-2nD | MIPSBE | QCA9533 | 1 | 650 МГц | Нет | 88 x 52 x 20 | 4 | RouterOS | 64 МБ | 16 МБ | 802.3af/at | 10-60 В | – | – | 2 | – | 4 Вт | 2 | 1.5 | – | – | 1 | – | – | – | – | – | – | – | 1 | microUSB type AB | 29.00
wAP BE | RBwAP2nD-BE | MIPSBE | QCA9531 | 1 | 650 МГц | Нет | 185 x 85 x 30 | 4 | RouterOS | 64 МБ | 16 МБ | 802.3af/at | 11-57 В | – | – | 2 | 11-57 В | 4 Вт | 2 | 2 | – | – | 1 | – | – | – | – | – | – | – | – | – | 45.00
wAP ac | RBwAPG-5HacD2HnDr3 | ARM 32bit | IPQ-4018 | 4 | 488-896 МГц | Да | 185 x 85 x 30 | 4 | RouterOS | 128 МБ | 16 МБ | 802.3af/at | 18-57 В | – | – | 2 | 10-57 В | 9 Вт/10 Вт | 2 | 2.5 | 2 | 2.5 | – | 2 | – | – | – | – | – | – | – | – | 89.00
hAP ac lite TC | RB952Ui-5ac2nD-TC | MIPSBE | QCA9531 | 1 | 650 МГц | Нет | 34 x 119 x 98 | 4 | RouterOS | 64 МБ | 16 МБ | Passive PoE | 10-28 В | Passive PoE | Ether5 | 2 | 10-28 В | 8 Вт/20 Вт | 2 | 1.5 | 1 | 2 | 5 | – | – | – | – | – | – | – | 1 | USB type A | 59.00
wsAP ac lite | RBwsAP-5Hac2nD | MIPSBE | QCA9531 | 1 | 650 МГц | Нет | 112 x 126 x 30 | 4 | RouterOS | 64 МБ | 16 МБ | 802.3af/at | 18-57 В | Passive PoE | Ether3 | 1 | – | 6 Вт/20 Вт | 2 | 1.5 | 1 | 3 | 3 | – | – | – | – | – | – | – | 1 | USB type A | 59.00
RB951G-2HnD | RB951G-2HnD | MIPSBE | AR9344 | 1 | 600 МГц | Нет | 113 x 138 x 29 | 4 | RouterOS | 128 МБ | 128 МБ | Passive PoE | 8-30 В | – | – | 2 | 8-30 В | 7 Вт | 2 | 2.5 | – | – | – | 5 | – | – | – | – | – | – | 1 | USB type A | 79.95
RB2011UiAS-2HnD-IN | RB2011UiAS-2HnD-INr2 | MIPSBE | AR9344 | 1 | 600 МГц | Нет |  | 5 | RouterOS | 128 МБ | 128 МБ | Passive PoE | 8-30 В | Passive PoE | Ether10 | 2 | 8-30 В | 11 Вт | 2 | 4 | – | – | 5 | 5 | – | – | 1 | – | – | – | 1 | USB type A | 129.00
hAP ac | RB962UiGS-5HacT2HnT | MIPSBE | QCA9558 | 1 | 720 МГц | Нет | 114 x 137 x 29 | 4 | RouterOS | 128 МБ | 16 МБ | Passive PoE | 11-57 В | Passive PoE | Ether5 | 2 | 11-57 В | 17 Вт | 3 | 2.5 | 3 | 2 | – | 5 | – | – | 1 | – | – | – | 1 | USB type A | 129.00
Audience | RBD25G-5HPacQD2HPnD | ARM 32bit | IPQ-4019 | 4 | 716 МГц | Да | 100 x 235 x 97 | 4 | RouterOS | 256 МБ | 128 МБ | Passive PoE | 24-57 В | – | – | 2 | 12-57 В | 27 Вт/27 Вт | 2 | 3.5 | 4 | 4.5 | – | 2 | – | – | – | – | – | – | – | – | 169.00
mAP | RBmAP2nD | MIPSBE | QCA9531 | 1 | 650 МГц | Нет | 68 x 68 x 19 | 4 | RouterOS | 64 МБ | 16 МБ | 802.3af/at | 12-57 В | Passive PoE | Ether2 | 3 | 8-57 В | 5 Вт | 2 | 1.2 | – | – | 2 | – | – | – | – | – | – | – | 1 | microUSB type AB | 45.00
hAP | RB951Ui-2nD | MIPSBE | QCA9531 | 1 | 650 МГц | Нет | 113 x 89 x 28 | 4 | RouterOS | 64 МБ | 16 МБ | Passive PoE | 10-28 В | Passive PoE | Ether5 | 2 | 10-28 В | 5 Вт | 2 | 1.5 | – | – | 5 | – | – | – | – | – | – | – | 1 | USB type A | 45.00
mAP lite | RBmAPL-2nD | MIPSBE | QCA9533 | 1 | 650 МГц | Нет | 48 x 49 x 11 | 4 | RouterOS | 64 МБ | 16 МБ | 802.3af/at | 10-60 В | – | – | 2 | – | 3.5 Вт | 2 | 1.5 | – | – | 1 | – | – | – | – | – | – | – | – | – | 30.00
cAP ac | RBcAPGi-5acD2nD | ARM 32bit | IPQ-4018 | 4 | 716 МГц | Да | 145 x 145 x 30 | 4 | RouterOS | 128 МБ | 16 МБ | 802.3af/at | 17-57 В | Passive PoE up to 57В | Ether2 | 1 | – | 13 Вт/24 Вт | 2 | 2 | 2 | 2.5 | – | 2 | – | – | – | – | – | – | – | – | 85.00
cAP | RBcAP2nD | MIPSBE | QCA9533 | 1 | 650 МГц | Нет |  | 4 | RouterOS | 64 МБ | 16 МБ | 802.3af/at | 11-57 В | – | – | 1 | – | 4 Вт | 2 | 2 | – | – | 1 | – | – | – | – | – | – | – | – | – | 49.95
hAP mini | RB931-2nD | SMIPS | QCA9533 | 1 | 650 МГц | Нет | 48 x 78 x 81 | 4 | RouterOS | 32 МБ | 16 МБ | – | – | – | – | 1 | – | 3.5 Вт | 2 | 1.5 | – | – | 3 | – | – | – | – | – | – | – | – | – | 22.95
wAP R ac | RBwAPGR-5HacD2HnDr2 | ARM 32bit | IPQ-4018 | 4 | 716 МГц | Да | – | 4 | RouterOS | 128 МБ | 16 МБ | 802.3af/at | 18-57 В | – | – | 2 | 10-57 В | 10 Вт/11 Вт | 2 | 2.5 | 2 | 2.5 | – | 2 | – | – | – | – | 1 | – | – | – | 139.00
LtAP mini LTE kit | RB912R-2nD-LTm&R11e-LTE | MIPSBE | QCA9531 | 1 | 650 МГц | Нет | 139 x 77 x 28,5 | 4 | RouterOS | 64 МБ | 16 МБ | 802.3af/at | 12-57 В | – | – | 3 | 8-30 В | 9 Вт | 2 | 1.5 | – | – | 1 | – | – | – | – | – | 2 | – | 1 | microUSB type AB | 149.00
wAP LTE kit | RBwAPR-2nD&R11e-LTE | MIPSBE | QCA9531 | 1 | 650 МГц | Нет | 185 x 85 x 30 | 4 | RouterOS | 64 МБ | 16 МБ | Passive PoE | 9-30 В | – | – | 3 | 9-30 В | 8 Вт | 2 | 2 | – | – | 1 | – | – | – | – | – | 1 | – | – | – | 139.00
LtAP LTE kit | RBLtAP-2HnD&R11e-LTE | MMIPS | MT7621A | 2 | 880 МГц | Да | – | 4 | RouterOS | 128 МБ | 16 МБ | Passive PoE | 12-30 В | – | – | 3 | 12-30 В | 12 Вт/24 Вт | 2 | 2.5 | – | – | – | 1 | – | – | – | – | 3 | – | 1 | USB type A | 249.00
LDF LTE6 kit | RBLDFR&R11e-LTE6 | MIPSBE | QCA9531 | 1 | – | Нет | 94 x 94 x 150 | 3 | RouterOS | 64 МБ | 16 МБ | 802.3af/at | 12-57 В | – | – | 1 | – | 6 Вт | – | – | – | – | 1 | – | – | – | – | – | – | – | – | – | 169.00
SXT LTE6 kit-US | SXTR&EP06-A | MIPSBE | QCA9531 | 1 | 650 МГц | Нет | – | 3 | RouterOS | 64 МБ | 16 МБ | 802.3af/at | 12-57 В | Passive PoE up to 57В | Ether2 | 1 | – | 5 Вт/21 Вт | – | – | – | – | 2 | – | – | – | – | – | 2 | – | – | – | 169.00
Chateau LTE6-US | D53G-5HacD2HnD-TC&EG06-A | ARM 32bit | IPQ-4019 | 4 | 488-896 МГц | Да | 240 x 156 x 44 | 4 | RouterOS v7 | 256 МБ | 16 МБ | – | – | – | – | 1 | 12-28 В | 14.3 Вт/19 Вт | 2 | 3 | 2 | 5.5 | – | 5 | – | – | – | – | 1 | – | 1 | USB type A | 189.00
wAP ac LTE kit | RBwAPGR-5HacD2HnD&R11e-LTEr2 | ARM 32bit | IPQ-4018 | 4 | 716 МГц | Да | – | 4 | RouterOS | 128 МБ | 16 МБ | 802.3af/at | 18-57 В | – | – | 2 | 10-57 В | 10 Вт/14 Вт | 2 | 2.5 | 2 | 2.5 | – | 2 | – | – | – | – | 1 | – | – | – | 189.00
Audience LTE6 kit | RBD25GR-5HPacQD2HPnD&R11e-LTE6 | ARM 32bit | IPQ-4019 | 4 | 716 МГц | Да | 100 x 235 x 97 | 4 | RouterOS | 256 МБ | 128 МБ | Passive PoE | 24-57 В | – | – | 2 | 12-57 В | 20 Вт/30 Вт | 2 | 3.5 | 4 | 4.5 | – | 2 | – | – | – | – | 1 | – | – | – | 279.00
LHG LTE kit-US | RBLHGR&R11e-LTE-US | MIPSBE | QCA9531 | 1 | 650 МГц | Нет | 391 x 391 x 227 | 3 | RouterOS | 64 МБ | 16 МБ | 802.3af/at | 12-57 В | – | – | 1 | – | 6 Вт | – | – | – | – | 1 | – | – | – | – | – | 1 | – | – | – | 159.00
LtAP mini | RB912R-2nD-LTm | MIPSBE | QCA9531 | 1 | 650 МГц | Нет | 139 x 77 x 28,5 | 4 | RouterOS | 64 МБ | 16 МБ | 802.3af/at | 12-57 В | – | – | 3 | 8-30 В | 4 Вт/9 Вт | 2 | 1.5 | – | – | 1 | – | – | – | – | – | 2 | – | 1 | microUSB type AB | 99.00
Chateau 5G ax | S53UG+M-5HaxD2HaxD-TC&RG502Q-EA | ARM 64bit | IPQ-6010 | 4 | 864-1800 МГц | Нет | – | 4 | RouterOS v7 | 1 Гб | 128 МБ | – | – | – | – | 1 | 12-28 В | 16 Вт/19 Вт | 2 | 3 | 2 | 6 | – | 4 | – | – | – | – | 1 | – | 1 | USB type A | 595.00
Chateau LTE18 ax | S53UG+5HaxD2HaxD-TC&EG18-EA | ARM 64bit | IPQ-6010 | 4 | 864 -1800 МГц | Нет | – | 4 | RouterOS v7 | 1 Гб | 128 МБ | – | – | – | – | 1 | 12-28 В | 16 Вт/19 Вт | 2 | 3 | 2 | 6 | – | 4 | – | – | – | – | 1 | – | 1 | USB type A | 299.00
LHG LTE18 kit | LHGGM&EG18-EA | ARM 64bit | 88F3720 | 2 | 800 МГц | Нет | – | 3 | RouterOS v7 | 256 МБ | 16 МБ | 802.3af/at | 12-57 В | – | – | 1 | – | 8 Вт/8 Вт | – | – | – | – | – | 1 | – | – | – | – | 1 | – | – | – | 279.00
SXT R | RBSXTRr2 | MIPSBE | QCA9531 | 1 | 650 МГц | Нет | – | 3 | RouterOS | 64 МБ | 16 МБ | 802.3af/at | 12-57 В | Passive PoE up to 57В | Ether2 | 1 | – | – | – | – | – | – | 2 | – | – | – | – | – | 2 | – | – | – | 89.00
LtAP | RBLtAP-2HnD | MMIPS | MT7621A | 2 | 880 МГц | Да | – | 4 | RouterOS | 128 МБ | 16 МБ | Passive PoE | 12-30 В | – | – | 3 | 12-30 В | 9 Вт/24 Вт | 2 | 2.5 | – | – | – | 1 | – | – | – | – | 3 | – | 1 | USB type A | 199.00
LHG LTE kit | RBLHGR&R11e-LTE | MIPSBE | QCA9531 | 1 | 650 МГц | Нет | 391 x 391 x 227 | 3 | RouterOS | 64 МБ | 16 МБ | 802.3af/at | 12-57 В | – | – | 1 | – | 6 Вт | – | – | – | – | 1 | – | – | – | – | – | 1 | – | – | – | 179.00
Chateau 5G | D53G-5HacD2HnD-TC&RG502Q-EA | ARM 32bit | IPQ-4019 | 4 | 716 МГц | Да | 240 x 156 x 44 | 4 | RouterOS v7 | 256 МБ | 16 МБ | – | – | – | – | 1 | 12-28 В | 17 Вт/23 Вт | 2 | 2 | 2 | 4 | – | 5 | – | – | – | – | 1 | – | 1 | USB type A | 530.00
LtAP LTE6 kit | RBLtAP-2HnD&R11e-LTE6 | MMIPS | MT7621A | 2 | 880 МГц | Да | – | 4 | RouterOS | 128 МБ | 16 МБ | Passive PoE | 12-30 В | – | – | 3 | 12-30 В | 12 Вт/24 Вт | 2 | 2.5 | – | – | – | 1 | – | – | – | – | 3 | – | 1 | USB type A | 269.00
SXT LTE kit | RBSXTR&R11e-LTEr2 | MIPSBE | QCA9531 | 1 | 650 МГц | Нет | 140 x 140 x 103 | 3 | RouterOS | 64 МБ | 16 МБ | 802.3af/at | 12-57 В | Passive PoE up to 57В | Ether2 | 1 | – | 5 Вт/22 Вт | – | – | – | – | 2 | – | – | – | – | – | 2 | – | – | – | 149.00
LHG R | RBLHGR | MIPSBE | QCA9531 | 1 | 650 МГц | Нет | – | 3 | RouterOS | 64 МБ | 16 МБ | 802.3af/at | 12-57 В | – | – | 1 | – | 6 Вт | – | – | – | – | 1 | – | – | – | – | – | 1 | – | – | – | 119.00
hAP ac3 LTE6 kit | RBD53GR-5HacD2HnD&R11e-LTE6 | ARM 32bit | IPQ-4019 | 4 | 716 МГц | Да | 251 x 129 x 39 | 4 | RouterOS | 256 МБ | 16 МБ | – | – | – | – | 1 | 12-28 В | 16 Вт/20 Вт | 2 | 3 | 2 | 5.5 | – | 5 | – | – | – | – | 1 | – | 1 | USB type A | 219.00
LHG LTE6 kit | RBLHGR&R11e-LTE6 | MIPSBE | QCA9531 | 1 | 650 МГц | Нет | – | 3 | RouterOS | 64 МБ | 16 МБ | 802.3af/at | 12-57 В | – | – | 1 | – | 6 Вт | – | – | – | – | 1 | – | – | – | – | – | 1 | – | – | – | 199.00
Chateau LTE12 | RBD53G-5HacD2HnD-TC&EG12-EA | ARM 32bit | IPQ-4019 | 4 | 716 МГц | Да | 240 x 156 x 44 | 4 | RouterOS v7 | 256 МБ | 16 МБ | – | – | – | – | 1 | 12-28 В | 17 Вт/23 Вт | 2 | 3 | 2 | 4 | – | 5 | – | – | – | – | 1 | – | 1 | USB type A | 229.00
KNOT | RB924i-2nD-BT5&BG77 | MIPSBE | QCA9531 | 1 | 650 МГц | Нет | 122 x 87 x 26 | 4 | RouterOS | 64 МБ | 16 МБ | 802.3af/at | 18-57 В | Passive PoE up to 57В | Ether2 | 3 | 12-57 В | 5 Вт/18 Вт | 2 | 1.5 | – | – | 2 | – | – | – | – | – | 1 | – | 1 | microUSB type AB | 99.00
LHGG LTE6 kit | RBLHGGR&R11e-LTE6 | ARM 64bit | 88F3720 | 2 | 800 МГц | Нет | 391 x 391 x 237 | 3 | RouterOS | 256 МБ | 16 МБ | 802.3af/at | 12-57 В | – | – | 1 | – | 8 Вт/8 Вт | – | – | – | – | – | 1 | – | – | – | – | 1 | – | – | – | 219.00
wAP ac LTE6 kit | RBwAPGR-5HacD2HnD&R11e-LTE6r2 | ARM 32bit | IPQ-4018 | 4 | 716 МГц | Да | – | 4 | RouterOS | 128 МБ | 16 МБ | 802.3af/at | 18-57 В | – | – | 2 | 10-57 В | 10 Вт/16 Вт | 2 | 2.5 | 2 | 2.5 | – | 2 | – | – | – | – | 1 | – | – | – | 209.00
SXT LTE6 kit | RBSXTR&R11e-LTE6r2 | MIPSBE | QCA9531 | 1 | 650 МГц | Нет | – | 3 | RouterOS | 64 МБ | 16 МБ | 802.3af/at | 12-57 В | Passive PoE up to 57В | Ether2 | 1 | – | 7 Вт/21 Вт | – | – | – | – | 2 | – | – | – | – | – | 2 | – | – | – | 169.00
PWR-LINE AP (EU plug) | PL7411-2nD | MIPSBE | QCA9533 | 1 | 650 МГц | Нет | 50 x 68 x 33 | 4 | RouterOS | 64 МБ | 16 МБ | – | – | – | – | – | – | 7 Вт | 2 | 1.5 | – | – | 1 | – | – | – | – | – | – | – | – | – | 49.00
PWR-LINE US | PL6400 | – | – | – | – | Нет | – | 0 | RouterOS | – | 1 МБ | – | – | – | – | – | – | – | – | – | – | – | – | – | – | – | – | – | – | – | – | – | 29.00
PWR-LINE AP (US plug) | PL6411-2nD | MIPSBE | QCA9533 | 1 | 650 МГц | Нет | 50 x 68 x 33 | 4 | RouterOS | 64 МБ | 16 МБ | – | – | – | – | – | – | 6.3 Вт | 2 | 1.5 | – | – | 1 | – | – | – | – | – | – | – | – | – | 49.00
wAP LR9 kit | RBwAPR-2nD&R11e-LR9 | MIPSBE | QCA9531 | 1 | 650 МГц | Нет | – | 4 | RouterOS | 64 МБ | 16 МБ | Passive PoE | 9-30 В | – | – | 3 | 9-30 В | 7 Вт | 2 | 2 | – | – | 1 | – | – | – | – | – | 1 | – | – | – | 169.00
KNOT LR9 kit | RB924iR-2nD-BT5&BG77&R11e-LR9 | MIPSBE | QCA9531 | 1 | 650 МГц | Нет | – | 4 | RouterOS | 64 МБ | 128 МБ | 802.3af/at | 18-57 В | Passive PoE up to 57В | Ether2 | 3 | 12-57 В | 5 Вт/23 Вт | 2 | 1.5 | – | – | 2 | – | – | – | – | – | 1 | – | 1 | microUSB type AB | 199.00
wAP LR8 kit | RBwAPR-2nD&R11e-LR8 | MIPSBE | QCA9531 | 1 | 650 МГц | Нет | – | 4 | RouterOS | 64 МБ | 16 МБ | Passive PoE | 9-30 В | – | – | 3 | 9-30 В | 7 Вт | 2 | 2 | – | – | 1 | – | – | – | – | – | 1 | – | – | – | 169.00
KNOT LR8 kit | RB924iR-2nD-BT5&BG77&R11e-LR8 | MIPSBE | QCA9531 | 1 | 650 МГц | Нет | – | 4 | RouterOS | 64 МБ | 128 МБ | 802.3af/at | 18-57 В | 802.3af/at | Ether2 | 3 | 12-57 В | 5 Вт/23 Вт | 2 | 1.5 | – | – | 2 | – | – | – | – | – | 1 | – | 1 | microUSB type AB | 199.00
LtAP LR8 LTE kit | RBLtAP-2HnD&R11e-LTE&LR8r2 | MMIPS | MT7621A | 2 | – | Да | 170 x 162 x 40 | 4 | RouterOS | 128 МБ | 16 МБ | Passive PoE | 12-30 В | – | – | 3 | 12-30 В | 9 Вт/24 Вт | 2 | 2.5 | – | – | – | 1 | – | – | – | – | – | – | 1 | USB type A | 339.00
CubeSA 60Pro ac | CubeG-5ac60ay-SA | ARM 32bit | IPQ-4019 | 4 | 716 МГц | Да | 115 x 211 x 90 | 4 | RouterOS | 256 МБ | 64 МБ | 802.3af/at | 18-48 В | – | – | 1 | – | 13 Вт | – | – | 1 | 11.5 | – | 1 | – | – | – | – | – | – | – | – | 199.00
Wireless Wire Dish | RBLHGG-60adkit | ARM 32bit | IPQ-4019 | 4 | 716.8 МГц | Да |  | 3 | RouterOS | 256 МБ | 16 МБ | 802.3af/at | 12-57 В | – | – | 1 | – | 5 Вт | – | – | – | – | – | 1 | – | – | – | – | – | – | – | – | 298.00
Wireless Wire | RBwAPG-60adkit | ARM 32bit | IPQ-4019 | 4 | 716 МГц | Да | 185 x 85 x 30 | 3 | RouterOS | 256 МБ | 16 МБ | 802.3af/at | 12-57 В | – | – | 2 | 12-57 В | 5 Вт | – | – | – | – | – | 1 | – | – | – | – | – | – | – | – | 198.00
Cube 60G ac | CubeG-5ac60ad | ARM 32bit | IPQ-4019 | 4 | 716 МГц | Да | 130 x 130 x 132 | 3 | RouterOS | 256 МБ | 16 МБ | 802.3af/at | 12-57 В | – | – | 1 | – | 9 Вт/9 Вт | – | – | 1 | 11.5 | – | 1 | – | – | – | – | – | – | – | – | 135.00
wAP 60G AP | RBwAPG-60ad-A | ARM 32bit | IPQ-4019 | 4 | 716 МГц | Да | 185 x 85 x 30 | 4 | RouterOS | 256 МБ | 16 МБ | 802.3af/at | 11-57 В | – | – | 2 | 11-57 В | 5 Вт | – | – | – | – | – | 1 | – | – | – | – | – | – | – | – | 129.00
wAP 60G | RBwAPG-60ad | ARM 32bit | IPQ-4019 | 4 | 716 МГц | Да | 185 x 85 x 30 | 3 | RouterOS | 256 МБ | 16 МБ | 802.3af/at | 12-57 В | – | – | 2 | 12-57 В | 5 Вт | – | – | – | – | – | 1 | – | – | – | – | – | – | – | – | 99.00
Wireless Wire nRAY | nRAYG-60adpair | ARM 64bit | 88F3720 | 2 | 1 ГГц | Нет | 261 x 166 | 3 | RouterOS | 256 МБ | 16 МБ | 802.3af/at | 12-57 В | – | – | 1 | – | 7 Вт | – | – | – | – | – | 1 | – | – | – | – | – | – | – | – | 298.00
Wireless Wire Cube Pro | CubeG-5ac60aypair | ARM 32bit | IPQ-4019 | 4 | 448-896 МГц | Да | – | 4 | RouterOS | 256 МБ | 64 МБ | 802.3af/at | 18-48 В | – | – | 1 | – | 10 Вт | – | – | 1 | 11.5 | – | 1 | – | – | – | – | – | – | – | – | 298.00
LHG 60G | RBLHGG-60adr2 | ARM 32bit | IPQ-4019 | 4 | 716 МГц | Да | – | 3 | RouterOS | 256 МБ | 16 МБ | 802.3af/at | 12-57 В | – | – | 1 | – | 5 Вт | – | – | – | – | – | 1 | – | – | – | – | – | – | – | – | 149.00
Cube Lite60 | RBCube-60ad | MIPSBE | QCA9531 | 1 | 650 МГц | Нет | 130 x 130 x 132 | 3 | RouterOS | 64 МБ | 16 МБ | Passive PoE | 12-28 В | – | – | 1 | – | 5 Вт | – | – | – | – | 1 | – | – | – | – | – | – | – | – | – | 89.00
Cube 60Pro ac | CubeG-5ac60ay | ARM 32bit | IPQ-4019 | 4 | 448-896 МГц | Да | 115 x 95 x 82 | 4 | RouterOS | 256 МБ | 64 МБ | 802.3af/at | 18-48 В | – | – | 1 | – | 10 Вт | – | – | 1 | 11.5 | – | 1 | – | – | – | – | – | – | – | – | 149.00
wAP 60Gx3 AP | RBwAPG-60ad-SAr2 | ARM 32bit | IPQ-4019 | 4 | 716 МГц | Да | 185 x 85 x 30 | 4 | RouterOS | 256 МБ | 16 МБ | 802.3af/at | 20-57 В | – | – | 2 | 12-57 В | 11 Вт | – | – | – | – | – | 1 | – | – | – | – | – | – | – | – | 199.00